## Sheet1
압축코일설계식
재 질 | 횡탄성계수 | SWP:8200 ,SUS304:7500, X-750:7500
항목 | 기호 | 수 치 | 단 위 | 비 고
| 8 | 8
횡탄성계수 | G | 7000 | KG/MM^2
선경 | d | 2 | MM
외경 | Do | 19.8 | MM
중심경 | Dm | 17.8 | MM
내경 | Di | 15.8 | MM
총권수 | Nt | 14 | 0
유효권수 | Ne | 12
자유장 | L | 66 | MM
취주길이 | l | 26 | MM | 자유장의30%
밀착높이 | Hs | 27 | MM
피 치 | PH | 5.1667 | 피치는 평균경의 1/2이정당
변형량 |  | 39 | MM
하중 | P | 5.3785 | KG/MM^2
1차하중( ) | P1 | 1.5308 | 52.8 | 7.4
2차하중( ) | P2 | 6.9507 | 32.4 | 33.6
스프링상수 | K | 0.20686 | KG/MM
지수비 | C | 8.9 |  | 4~8
응력수정계수 | K' | 1.164 | KG/MM^2
종횡비 | Hf | 3.7079 |  | 0.8~11
비틀림응력 | б | 35.4909 | KG/MM^2
전단응력(2차) | τ | 45.8652
응력비 |  | 0.32761
최대응력 |  | 6.3072 | KG/MM^2
진동수 |  | 0.0439 | HZ
TEL : (031)8068-1991(代)
FAX : (0318068-1992
http://www.narospring.co.kr
E.mail : spring@narospring.co.kr
*빨간 부분에 수치를 입력해 주세요^^